## Sheet1
病历本售卖机参数需求
序号 | 单元 | 参数需求 | 规格 | 单位 | 数量 | 参考图（仅供参考）
1 | 机柜 | 机柜外壳 | 采用冷轧板及铝合金制作，坚固厚实，在高温高寒的环境下不会变形，机壳采用高端工艺进行外朔粉喷涂，防锈、 防水、耐久抗腐蚀，模块采用轨道拉伸设计，维护极其方便，内部布线采用链式线槽 ，整齐规范，维护方便。 | 套 | 1 | #NAME?
2 | 主控单元 | 主板 | CPU主频：≥2.0HMZ，支持内存：DDR3笔记本 ；串口：≥6个；USB口：≥4个；SATA接口：SATA1×1；SATA2×2；VGA接口：≥1个；PS/2接口：键盘口、鼠标口 ；网络：≥1个网络接口支持集成10/100/1000Mbps； | 套 | 1
3 |  | 内存 | ≥8G | 套 | 1
4 |  | 硬盘 | 2.5〃，≥256G SSD固态硬盘，SATA 接口 | 套 | 1
5 |  | 电源 | 额定输出功率250W/安规认证：3C；直流输出5V/14A；12V/15A；3.3V/13A； | 套 | 1
6 | 显示单元 | 触控一体屏 | 32"电容触控一体屏/分辨率:1920x1080/显示比例16:9/亮度:300cd/m2/对比度1000:1/扫描频率:60MHZ/接口类型:HDMI；电容式触摸屏，透光率大于92%，表面硬度7H；触摸点数10，触摸反应时间≤10ms，单点触摸寿命≥5000万次；接口：USB | 套 | 1
7 | 输出单元 | 病历本发放机 | 采用塑胶齿轮摩擦方式发放，病历本容量：不小于200本；组成模块：控制板、电机、搓纸轮、导轨、红外对射板、微动开关 | 套 | 1
8 | 供电单元 | 电源 | 输出：DC 12V 5A，24V 6A | 套 | 1
9 |  | 定时开关 | 电源：AC220V，时控范围 1分～168小时/计时误差 ＜±2秒/天 | 套 | 1
10 | 其他 | 功放喇叭 | 8欧姆/2W；可实现多媒体声音提醒功能，喇叭X2；供电接口：USB口 | 套 | 1
11 |  | 散热风扇 | 轴承结构:滚珠轴承；电 压:DC12V； 功 率:20(W) | 套 | 2