## Sheet1
零星安防设备调研需求表
调研类别 | 序号 | 物资名称 | 参数需求 | 单位 | 数量
监控系统 | 1 | 400万像素全彩半球摄像机 | 全彩级高灵敏度传感器，F1.0超大光圈镜头，提供更清晰的视频流输入 最高分辨率可达2560 × 1440 @25 fps， 支持背光补偿，强光抑制，3D数字降噪，120 dB宽动态，适应不同监控环境 支持柔光灯补光，照射距离最远可达30 m 1个内置麦克风，高清拾音 符合IP66防尘防水设计，可靠性高 | 台 | 35
| 2 | 24口全千兆POE交换机 | 提供24个千兆PoE电口，1个千兆电口，1个千兆光口 支持IEEE 802.3at/af 支持IEEE 802.3、IEEE 802.3u、IEEE 802.3x、IEEE802.3ab、IEEE802.3z 支持6KV防浪涌（PoE口） 支持PoE输出功率管理 千兆网络接入设计 | 台 | 1
监控系统安装辅料及工作量预估 | 3 | 六类非屏蔽网线 | 六类非屏蔽网线 | m | 2450
| 4 | PVC线管￠25 | PVC25管 | m | 1225
| 5 | 包含监控安装、人工、技术调试 | 点位安装、线路敷设、并入系统、角度调试 | 路 | 35
门禁系统 | 6 | 门禁读卡器 | 刷IC卡/ID卡 | 台 | 35
| 7 | 单门门禁控制器（含电源） | 单门双向门禁控制器 支持定时开门；通讯方式：TCP/IP交换机；可储存记录数量：10万 | 台 | 35
| 8 | 单门磁力锁 | 180KG单门磁力锁 电压：DC12V；电流：500ma； | 个 | 35
| 9 | 红外感应开门按钮 | 电压:DC12V；开门方式：红外感应 产品重量：0.12KG | 个 | 35
| 10 | 可视对讲门铃 | 200万高清摄像头，开门方式：刷卡/开关/室内机/手机APP远程；支持双向语音对讲 支持报警功能；使用环境：支持室外 | 台 | 2
| 11 | 开门语音提示器 | 开门语音提示 | 个 | 2
| 12 | 可视对讲室内机 | 可视门铃 显示屏7寸彩色显示屏 | 台 | 2
| 13 | 24口千兆交换机 | 性能：交换容量≥156Gbps；包转发率≥35.6Mpps； 端口：24*10/100/1000M自适应RJ45 口 ，每个端口具有1个Link/Ack 指示灯、设备power指示灯； 功能：无风扇设计； 4、IEEE 802.3、IEEE 802.3u、IEEE 802.3ab、IEEE 802.3z、IEEE 802.3x、IEEE 802.3af、IEEE 802.3at | 台 | 1
门禁系统安装辅料及工作量预估 | 14 | 六类非屏蔽网线 | 六类非屏蔽网线 | m | 2590
| 15 | PVC线管￠25 | PVC25管 | m | 1036
| 16 | RVV3*1.5电源线 | RVV3*1.5电源线 | m | 900
| 17 | 包含门禁安装、人工、技术调试 | 刷卡门禁、可视对讲点位安装、线路敷设、并入系统调试 | 项 | 37